## Folha 1
ICS110 | Ud |  | Grupo hidráulico para circuito de aquecimento.
Equipamento pré-montado de impulsão para circuito de mistura com regulação a ponto fixo da temperatura, DN 25 mm, com bomba de circulação electrónica, válvula misturadora de 3 vias, com cabeça termostática, termostato de segurança, válvulas de corte de esfera com termómetros em impulsão e em retorno, válvulas de corte em impulsão e em retorno, válvula de retenção em retorno e carcaça de polietileno expandido de 15 mm de espessura para isolamento térmico.
Unitário |  | Ud |  | Descrição | Rend. | Preço unitário | Importância
mt38alb810a |  | Ud |  | Equipamento pré-montado de impulsão para circuito de mistura com regulação a ponto fixo da temperatura, DN 25 mm, com bomba de circulação electrónica, válvula misturadora de 3 vias, com cabeça termostática, termostato de segurança, válvulas de corte de esfera com termómetros em impulsão e em retorno, válvulas de corte em impulsão e em retorno, válvula de retenção em retorno e carcaça de polietileno expandido de 15 mm de espessura para isolamento térmico. | 1 | 123761 | 123761
mo011 |  | h |  | Oficial de 1ª montador. | 0.248 | 672.75 | 166.84
mo080 |  | h |  | Ajudante de montador. | 0.248 | 419.67 | 104.08
|  | % |  | Custos directos complementares | 2 | 124032 | 2480.65
Custo de manutenção decenal: 59.461,12$ nos primeiros 10 anos. | [5 empty] | Total: | 126513