## Folha 1
ICU015 | m² |  | Captador geotérmico horizontal.
Captador geotérmico horizontal, formado por tubo de polietileno PE 100, de 20 mm de diâmetro exterior e 2 mm de espessura, SDR11, PN=16 atm, sobre camada de areia de 0 a 5 mm de diâmetro e posterior enchimento com o mesmo material, espessura total da camada 20 cm.
Unitário |  | Ud |  | Descrição | Rend. | Preço unitário | Importância
mt01ara010a |  | m³ |  | Areia com granulometria de 0 a 5 mm de diâmetro, limpa. | 0.2 | 1673.25 | 334.65
mt37tpa100ac |  | m |  | Tubo de polietileno PE 100, de 20 mm de diâmetro exterior e 2 mm de espessura, SDR11, PN=16 atm, segundo NP EN 12201-2, com o preço incrementado em 10% relativamente a acessórios e peças especiais. | 2 | 125.81 | 251.62
mo004 |  | h |  | Oficial de 1ª instalador de aquecimento. | 0.115 | 644.41 | 74.11
mo103 |  | h |  | Ajudante de instalador de aquecimento. | 0.115 | 401.31 | 46.15
|  | % |  | Custos directos complementares | 2 | 706.53 | 14.13
Custo de manutenção decenal: 216,20$ nos primeiros 10 anos. | [5 empty] | Total: | 720.66