## Folha 1
ICU018 | Ud |  | Estaca geotérmica.
Tubagem para formação de estaca geotérmica, formada por tubo de polietileno reticulado (PE-Xa), de 25 mm de diâmetro exterior e 2,3 mm de espessura, SDR11, com pés para união em U de tubos, distanciadores para tubos, atilhos de fixação à armadura da estaca (não incluída neste preço), curvatubos de plástico, tampões para os tubos.
Unitário |  | Ud |  | Descrição | Rend. | Preço unitário | Importância
mt37tpu075bc |  | m |  | Tubo de polietileno reticulado (PE-Xa), de 25 mm de diâmetro exterior e 2,3 mm de espessura, SDR11, segundo NP EN ISO 15875-2, com o preço incrementado em 10% relativamente a acessórios e peças especiais. | 82 | 682.71 | 55982.2
mt37sgu031a |  | Ud |  | Distanciador para tubos de 25 mm de diâmetro. | 12 | 1131.44 | 13577.3
mt37sgu030a |  | Ud |  | Pé de polietileno de alta densidade (PE 100), para união em U de tubos, electrossoldável. | 4 | 14548.4 | 58193.7
mt37tpu705a |  | Ud |  | Atilho de poliamida para fixação da tubagem. | 80 | 12.76 | 1020.8
mt37sgu035b |  | Ud |  | Curvatubos de plástico, de 25 mm de diâmetro. | 8 | 978.03 | 7824.24
mt37sgu033b |  | Ud |  | Tampão para tubo de polietileno reticulado (PE-Xa) de 25 mm de diâmetro, SDR11. | 8 | 291.14 | 2329.12
mo004 |  | h |  | Oficial de 1ª instalador de aquecimento. | 1.176 | 644.41 | 757.83
mo103 |  | h |  | Ajudante de instalador de aquecimento. | 1.176 | 401.31 | 471.94
|  | % |  | Custos directos complementares | 2 | 140157 | 2803.14
Custo de manutenção decenal: 7.148,01$ nos primeiros 10 anos. | [5 empty] | Total: | 142960