## Folha 1
IDB020 | Ud |  | Barreira infravermelha para exterior.
Barreira de infravermelhos para exterior, formada por emissor e receptor, com alcance máximo de 120 m, com tecnologia óptica, 2 feixes, elevado nível de sensibilidade, regulação do tempo de interrupção do feixe, alinhamento óptico simples e protecção anti-desmontagem.
Unitário |  | Ud |  | Descrição | Rend. | Preço unitário | Importância
mt41ing020b |  | Ud |  | Barreira de infravermelhos para exterior, formada por emissor e receptor, com alcance máximo de 120 m, com tecnologia óptica, 2 feixes, elevado nível de sensibilidade, regulação do tempo de interrupção do feixe, alinhamento óptico simples e protecção anti-desmontagem. | 1 | 33124 | 33124
mo006 |  | h |  | Oficial de 1ª instalador de redes e equipamentos de detecção e segurança. | 0.308 | 644.41 | 198.48
mo105 |  | h |  | Ajudante de instalador de redes e equipamentos de detecção e segurança. | 0.308 | 401.31 | 123.6
|  | % |  | Custos directos complementares | 2 | 33446.1 | 668.92
Custo de manutenção decenal: 11.940,26$ nos primeiros 10 anos. | [5 empty] | Total: | 34115