## Folha 1
IDC010 | m |  | Manga para cabos.
Manga blindada para cabos de 10x0,22 mm², livre de halogéneos, reacção ao fogo classe Eca segundo NP EN 50575.
Unitário |  | Ud |  | Descrição | Rend. | Preço unitário | Importância
mt41ing050I |  | m |  | Manga blindada para cabos de 10x0,22 mm², livre de halogéneos, reacção ao fogo classe Eca segundo NP EN 50575. | 1 | 63.39 | 63.39
mo006 |  | h |  | Oficial de 1ª instalador de redes e equipamentos de detecção e segurança. | 0.019 | 644.41 | 12.24
mo105 |  | h |  | Ajudante de instalador de redes e equipamentos de detecção e segurança. | 0.019 | 401.31 | 7.62
|  | % |  | Custos directos complementares | 2 | 83.25 | 1.67
Custo de manutenção decenal: 17,75$ nos primeiros 10 anos. | [5 empty] | Total: | 84.92