## Folha 1
IDD010 | Ud |  | Detector infravermelho passivo.
Detector volumétrico infra-vermelho passivo, cobertura volumétrica de 12 m/90°, cobertura de cortina de 12 m/6°, cobertura de largo alcance de 20 m/6°, com detecção de ângulo zero, led de teste, memória de alarme, contador de impulsos, filtro de luz branca e protecção anti-abertura. Inclusive elementos de fixação.
Unitário |  | Ud |  | Descrição | Rend. | Preço unitário | Importância
mt41ing060a |  | Ud |  | Detector volumétrico infra-vermelho passivo, cobertura volumétrica de 12 m/90°, cobertura de cortina de 12 m/6°, cobertura de largo alcance de 20 m/6°, com detecção de ângulo zero, led de teste, memória de alarme, contador de impulsos, filtro de luz branca e protecção anti-abertura. Inclusive elementos de fixação. | 1 | 3264.68 | 3264.68
mo006 |  | h |  | Oficial de 1ª instalador de redes e equipamentos de detecção e segurança. | 0.308 | 644.41 | 198.48
mo105 |  | h |  | Ajudante de instalador de redes e equipamentos de detecção e segurança. | 0.308 | 401.31 | 123.6
|  | % |  | Custos directos complementares | 2 | 3586.76 | 71.74
Custo de manutenção decenal: 1.060,97$ nos primeiros 10 anos. | [5 empty] | Total: | 3658.5