## Folha 1
IDE020 | Ud |  | Detector de quebra de vidros, electrónico.
Detector de quebra de vidros electrónico, alcance de 2,5 m², de 37x19x12 mm, com led de teste, memória de alarme e contacto normalmente encerrado. Inclusive elementos de fixação.
Unitário |  | Ud |  | Descrição | Rend. | Preço unitário | Importância
mt41ing100a |  | Ud |  | Detector de quebra de vidros electrónico, alcance de 2,5 m², de 37x19x12 mm, com led de teste, memória de alarme e contacto normalmente encerrado. Inclusive elementos de fixação. | 1 | 11952.4 | 11952.4
mo006 |  | h |  | Oficial de 1ª instalador de redes e equipamentos de detecção e segurança. | 0.247 | 644.41 | 159.17
mo105 |  | h |  | Ajudante de instalador de redes e equipamentos de detecção e segurança. | 0.247 | 401.31 | 99.12
|  | % |  | Custos directos complementares | 2 | 12210.7 | 244.21
Custo de manutenção decenal: 3.611,93$ nos primeiros 10 anos. | [5 empty] | Total: | 12454.9