## Folha 1
IDG020 | Ud |  | Contacto magnético de grande potência.
Contacto magnético de grande potência, abertura máxima da porta ou janela para activar o contacto 75 mm, com carcaça de alumínio, protecção anti-abertura e contacto normalmente encerrado. Instalação em porta ou janela. Inclusive elementos de fixação.
Unitário |  | Ud |  | Descrição | Rend. | Preço unitário | Importância
mt41ing160a |  | Ud |  | Contacto magnético de grande potência, abertura máxima da porta ou janela para activar o contacto 75 mm, com carcaça de alumínio, protecção anti-abertura e contacto normalmente encerrado, para instalar em portas e janelas. Inclusive elementos de fixação. | 1 | 10618.7 | 10618.7
mo006 |  | h |  | Oficial de 1ª instalador de redes e equipamentos de detecção e segurança. | 0.247 | 644.41 | 159.17
mo105 |  | h |  | Ajudante de instalador de redes e equipamentos de detecção e segurança. | 0.247 | 401.31 | 99.12
|  | % |  | Custos directos complementares | 2 | 10877 | 217.54
Custo de manutenção decenal: 887,56$ nos primeiros 10 anos. | [5 empty] | Total: | 11094.5