## Folha 1
IDI100 | Ud |  | Detector de inundação, autónomo.
Detector de inundação, autónomo, para alimentação a 230 V, de 130x70x50 mm, com carcaça de ABS, leds que indicam o estado de funcionamento, sinal óptico intermitente em caso de alarme, relé com contactos livres de tensão, com possibilidade de ligar até 3 sondas de detecção de fugas de água. Inclusive elementos de fixação. O preço não inclui a sonda de detecção de fugas de água.
Unitário |  | Ud |  | Descrição | Rend. | Preço unitário | Importância
mt41die150a |  | Ud |  | Detector de inundação, autónomo, para alimentação a 230 V, de 130x70x50 mm, com carcaça de ABS, leds que indicam o estado de funcionamento, sinal óptico intermitente em caso de alarme, relé com contactos livres de tensão, com possibilidade de ligar até 3 sondas de detecção de fugas de água, com elementos de fixação. | 1 | 7270.85 | 7270.85
mo006 |  | h |  | Oficial de 1ª instalador de redes e equipamentos de detecção e segurança. | 0.247 | 644.41 | 159.17
mo105 |  | h |  | Ajudante de instalador de redes e equipamentos de detecção e segurança. | 0.247 | 401.31 | 99.12
|  | % |  | Custos directos complementares | 2 | 7529.14 | 150.58
Custo de manutenção decenal: 2.357,67$ nos primeiros 10 anos. | [5 empty] | Total: | 7679.72