## Folha 1
IEC025 | Ud | Portinhola.
Portinhola tipo P100.
Unitário |  | Ud | Descrição | Rend. | Preço unitário | Importância
mt35ccp010o |  | Ud | Portinhola tipo P100 para ramal subterrâneo trifásico, de chapa electrozincada de 275x315x140 mm de dimensões exteriores, com graus de protecção IP45 e IK10, segundo IEC 60439. Inclusive conjunto de suporte de tamanho 22x58 mm e fusíveis cilíndricos para protecção do ramal. Normalizada pela empresa abastecedora. | 1 | 9068.14 | 9068.14
mt35ccp030a |  | Ud | Aro para portinhola P100, de chapa electrozincada, de 475x535 mm, com graus de protecção IP45 e IK10. | 1 | 3757.97 | 3757.97
mt35www010 |  | Ud | Material auxiliar para instalações eléctricas. | 1 | 241.82 | 241.82
mo020 |  | h | Oficial de 1ª construção. | 0.369 | 627.12 | 231.41
mo113 |  | h | Operário não qualificado construção. | 0.369 | 386.89 | 142.76
mo003 |  | h | Oficial de 1ª electricista. | 0.615 | 644.41 | 396.31
mo102 |  | h | Ajudante de electricista. | 0.615 | 401.31 | 246.81
|  | % | Custos directos complementares | 2 | 14085.22 | 281.7
Custo de manutenção decenal: 502,84$ nos primeiros 10 anos. |  |  |  |  | Total: | 14366.92