## Folha 1
IEF050 | Ud |  | Armário de ligações.
Armário monobloco de poliéster reforçado com fibra de vidro, de 300x400x200 mm, cor cinzento RAL 7035, com graus de protecção IP66 e IK10. Instalação em superfície.
Unitário |  | Ud |  | Descrição | Rend. | Preço unitário | Importância
mt35aeg010b |  | Ud |  | Armário monobloco de poliéster reforçado com fibra de vidro, de 300x400x200 mm, cor cinzento RAL 7035, com graus de protecção IP66 e IK10. | 1 | 9048.53 | 9048.53
mo003 |  | h |  | Oficial de 1ª electricista. | 0.259 | 644.41 | 166.9
mo102 |  | h |  | Ajudante de electricista. | 0.259 | 401.31 | 103.94
|  | % |  | Custos directos complementares | 2 | 9319.37 | 186.39
Custo de manutenção decenal: 475,29$ nos primeiros 10 anos. | [5 empty] | Total: | 9505.76