## Folha 1
IEF050 | Ud |  | Armário de ligações.
Armário monobloco de poliéster reforçado com fibra de vidro, de 400x400x200 mm, cor cinzento RAL 7035, com graus de protecção IP66 e IK10. Instalação em superfície.
Unitário |  | Ud |  | Descrição | Rend. | Preço unitário | Importância
mt35aeg010c |  | Ud |  | Armário monobloco de poliéster reforçado com fibra de vidro, de 400x400x200 mm, cor cinzento RAL 7035, com graus de protecção IP66 e IK10. | 1 | 11438.1 | 11438.1
mo003 |  | h |  | Oficial de 1ª electricista. | 0.264 | 644.41 | 170.12
mo102 |  | h |  | Ajudante de electricista. | 0.264 | 401.31 | 105.95
|  | % |  | Custos directos complementares | 2 | 11714.2 | 234.28
Custo de manutenção decenal: 597,42$ nos primeiros 10 anos. | [5 empty] | Total: | 11948.5