## Folha 1
IEF210 | Ud |  | Módulo solar fotovoltaico integrado em parapeito.
Módulo solar fotovoltaico de células de silício monocristalino, potência máxima (Wp) 130 W, tensão a máxima potência (Vmp) 13,8 V, intensidade a máxima potência (Imp) 9,42 A, tensão em circuito aberto (Voc) 16,25 V, intensidade de curto-circuito (Isc) 9,91 A, eficiência 15,58%, 24 células de 156x156 mm, vidro exterior temperado de 6 mm de espessura, camada adesiva de polivinil butiral (PVB), camada posterior de vidro temperado de 6 mm de espessura, temperatura de trabalho -40°C até 85°C, dimensões 1400x600x14 mm, resistência à carga do vento 245 kg/m², resistência à carga da neve 551 kg/m², peso 27,47 kg, com caixa de ligações com díodos, cabos polarizados de 4 mm² de secção e 900 mm de comprimento e conectores MC4. Instalação em parapeito. Inclusive acessórios de montagem e material de ligação eléctrica. O preço não inclui a estrutura suporte.
Unitário |  | Ud |  | Descrição | Rend. | Preço unitário | Importância
mt35sol210ii |  | Ud |  | Módulo solar fotovoltaico de células de silício monocristalino, para integração em parapeito, potência máxima (Wp) 130 W, tensão a máxima potência (Vmp) 13,8 V, intensidade a máxima potência (Imp) 9,42 A, tensão em circuito aberto (Voc) 16,25 V, intensidade de curto-circuito (Isc) 9,91 A, eficiência 15,58%, 24 células de 156x156 mm, vidro exterior temperado de 6 mm de espessura, camada adesiva de polivinil butiral (PVB), camada posterior de vidro temperado de 6 mm de espessura, temperatura de trabalho -40°C até 85°C, dimensões 1400x600x14 mm, resistência à carga do vento 245 kg/m², resistência à carga da neve 551 kg/m², peso 27,47 kg, com caixa de ligações com díodos, cabos polarizados de 4 mm² de secção e 900 mm de comprimento e conectores MC4. | 1 | 45884 | 45884
mo003 |  | h |  | Oficial de 1ª electricista. | 0.287 | 639.39 | 183.5
mo102 |  | h |  | Ajudante de electricista. | 0.287 | 398.19 | 114.28
|  | % |  | Custos directos complementares | 2 | 46181.8 | 923.64
Custo de manutenção decenal: 7.065,81$ nos primeiros 10 anos. | [5 empty] | Total: | 47105.4