## Folha 1
IEF210 | Ud | Módulo solar fotovoltaico integrado em parapeito.
Módulo solar fotovoltaico de células de silício policristalino, potência máxima (Wp) 85 W, tensão a máxima potência (Vmp) 9,9 V, intensidade a máxima potência (Imp) 8,58 A, tensão em circuito aberto (Voc) 11,68 V, intensidade de curto-circuito (Isc) 9,15 A, eficiência 12,87%, 18 células de 156x156 mm, vidro exterior temperado de 6 mm de espessura, camada adesiva de polivinil butiral (PVB), camada posterior de vidro temperado de 6 mm de espessura, temperatura de trabalho -40°C até 85°C, dimensões 1100x600x14 mm, resistência à carga do vento 245 kg/m², resistência à carga da neve 551 kg/m², peso 21,67 kg, com caixa de ligações com díodos, cabos polarizados de 4 mm² de secção e 900 mm de comprimento e conectores MC4. Instalação em parapeito. Inclusive acessórios de montagem e material de ligação eléctrica. O preço não inclui a estrutura suporte.
Unitário |  | Ud | Descrição | Rend. | Preço unitário | Importância
mt35sol215ee |  | Ud | Módulo solar fotovoltaico de células de silício policristalino, para integração em parapeito, potência máxima (Wp) 85 W, tensão a máxima potência (Vmp) 9,9 V, intensidade a máxima potência (Imp) 8,58 A, tensão em circuito aberto (Voc) 11,68 V, intensidade de curto-circuito (Isc) 9,15 A, eficiência 12,87%, 18 células de 156x156 mm, vidro exterior temperado de 6 mm de espessura, camada adesiva de polivinil butiral (PVB), camada posterior de vidro temperado de 6 mm de espessura, temperatura de trabalho -40°C até 85°C, dimensões 1100x600x14 mm, resistência à carga do vento 245 kg/m², resistência à carga da neve 551 kg/m², peso 21,67 kg, com caixa de ligações com díodos, cabos polarizados de 4 mm² de secção e 900 mm de comprimento e conectores MC4. | 1 | 33334.5 | 33334.5
mo003 |  | h | Oficial de 1ª electricista. | 0.225 | 639.39 | 143.86
mo102 |  | h | Ajudante de electricista. | 0.225 | 398.19 | 89.59
|  | % | Custos directos complementares | 2 | 33568 | 671.36
Custo de manutenção decenal: 5.135,90$ nos primeiros 10 anos. |  |  |  |  | Total: | 34239.3