## Folha 1
IEF002 | Ud |  | Estrutura suporte para módulo solar fotovoltaico, sobre cobertura plana.
Estrutura suporte para módulo solar fotovoltaico, de aço galvanizado, sobre cobertura plana. Inclusive acessórios de montagem e elementos de fixação.
Unitário |  | Ud |  | Descrição | Rend. | Preço unitário | Importância
mt35sol005 |  | Ud |  | Estrutura suporte para módulo solar fotovoltaico, de aço galvanizado, para cobertura plana, com acessórios de montagem e elementos de fixação. | 1 | 11437.3 | 11437.3
mo003 |  | h |  | Oficial de 1ª electricista. | 0.312 | 644.41 | 201.06
mo102 |  | h |  | Ajudante de electricista. | 0.312 | 401.31 | 125.21
|  | % |  | Custos directos complementares | 2 | 11763.57 | 235.27
Custo de manutenção decenal: 1.079,89$ nos primeiros 10 anos. | [5 empty] | Total: | 11998.84