## Folha 1
IEF030 | Ud |  | Acumulador de energia eléctrica.
Bateria de lítio ferro fosfato (LiFePO4), tensão nominal 48 V, capacidade nominal de descarga 19,2 Ah, mais de 5000 ciclos com uma profundidade de descarga (DoD) do 80%, dimensões 170x250x175 mm, peso 10 kg, possibilidade de ligação até 8 baterias em paralelo, com sistema BMS e display para visualização do estado de carga. Inclusive acessórios necessários para a sua correcta instalação.
Unitário |  | Ud |  | Descrição | Rend. | Preço unitário | Importância
mt35afg010yi |  | Ud |  | Bateria de lítio ferro fosfato (LiFePO4), tensão nominal 48 V, capacidade nominal de descarga 19,2 Ah, mais de 5000 ciclos com uma profundidade de descarga (DoD) do 80%, dimensões 170x250x175 mm, peso 10 kg, possibilidade de ligação até 8 baterias em paralelo, com sistema BMS e display para visualização do estado de carga. | 1 | 122542 | 122542
mo003 |  | h |  | Oficial de 1ª electricista. | 0.25 | 644.41 | 161.1
mo102 |  | h |  | Ajudante de electricista. | 0.25 | 401.31 | 100.33
|  | % |  | Custos directos complementares | 2 | 122803.43 | 2456.07
Custo de manutenção decenal: 18.788,99$ nos primeiros 10 anos. | [5 empty] | Total: | 125259.5