## Folha 1
IEF040 | Ud |  | Regulador de carga.
Regulador de carga MPPT com saída para cargas, tensão nominal 12/24 V com reconhecimento automático, intensidade de carga nominal 10 A, potência máxima a 12 V 145 W, potência máxima a 24 V 290 W, intensidade máxima de curto-circuito 13 A, tensão máxima em circuito aberto 75 V, eficiência máxima 98%, intensidade máxima na saída para cargas 15 A, dimensões 100x113x40 mm, com porta Ethernet, Bluetooth, gestão inteligente do acumulador de energia eléctrica, algoritmo de carga do acumulador de energia eléctrica programável, temporizador dia/noite e sensor de temperatura interna. Inclusive acessórios necessários para a sua correcta instalação.
Unitário |  | Ud |  | Descrição | Rend. | Preço unitário | Importância
mt35rfg010a |  | Ud |  | Regulador de carga MPPT com saída para cargas, tensão nominal 12/24 V com reconhecimento automático, intensidade de carga nominal 10 A, potência máxima a 12 V 145 W, potência máxima a 24 V 290 W, intensidade máxima de curto-circuito 13 A, tensão máxima em circuito aberto 75 V, eficiência máxima 98%, intensidade máxima na saída para cargas 15 A, dimensões 100x113x40 mm, com porta Ethernet, Bluetooth, gestão inteligente do acumulador de energia eléctrica, algoritmo de carga do acumulador de energia eléctrica programável, temporizador dia/noite e sensor de temperatura interna. | 1 | 17860 | 17860
mo003 |  | h |  | Oficial de 1ª electricista. | 0.25 | 644.41 | 161.1
mo102 |  | h |  | Ajudante de electricista. | 0.25 | 401.31 | 100.33
|  | % |  | Custos directos complementares | 2 | 18121.5 | 362.43
Custo de manutenção decenal: 2.772,58$ nos primeiros 10 anos. | [5 empty] | Total: | 18483.9