## Folha 1
IEM015 | Ud |  | Caixa saliente para mecanismo.
Caixa universal de 3 elementos, de plástico ABS auto-extinguível, livre de halogéneos, de 237x93x42 mm, cor branca, com graus de protecção IP30 e IK07, segundo IEC 60439. Instalação saliente. Inclusive parafusos de fixação ao paramento.
Unitário |  | Ud |  | Descrição | Rend. | Preço unitário | Importância
mt33cmg030i |  | Ud |  | Caixa universal saliente de 3 elementos, de plástico ABS auto-extinguível, livre de halogéneos, de 237x93x42 mm, cor branca, com graus de protecção IP30 e IK07, segundo IEC 60439, inclusive parafusos de fixação ao paramento e parafusos de fixação dos mecanismos. | 1 | 601.28 | 601.28
mo003 |  | h |  | Oficial de 1ª electricista. | 0.123 | 644.41 | 79.26
|  | % |  | Custos directos complementares | 2 | 680.54 | 13.61
Custo de manutenção decenal: 34,71$ nos primeiros 10 anos. | [5 empty] | Total: | 694.15