## Folha 1
IEM103 | Ud |  | Regulador encastradoo.
Regulador com comando rotativo para coluna, série básica formado por mecanismo para potenciómetro com accionamento por comando rotativo para coluna de 5 W de potência e tampa com símbolo com comando rotativo para potenciómetro com accionamento por comando rotativo para coluna, de material termoplástico, livre de halogéneos, cor branca acabamento brilhante. Instalação encastrada. O preço não inclui a caixa para mecanismo encastrado nem o espelho.
Unitário |  | Ud |  | Descrição | Rend. | Preço unitário | Importância
mt40nie010f |  | Ud |  | Mecanismo para potenciómetro com accionamento por comando rotativo para coluna de 5 W de potência, alimentação a 12 V, impedância característica 47 Ohm, grau de protecção IP20, para encastrar. | 1 | 4009.71 | 4009.71
mt40nie011a |  | Ud |  | Tampa com símbolo com comando rotativo para potenciómetro com accionamento por comando rotativo para coluna, de material termoplástico, livre de halogéneos, cor branca acabamento brilhante, grau de protecção IP20. | 1 | 3345.41 | 3345.41
mo003 |  | h |  | Oficial de 1ª electricista. | 0.184 | 672.75 | 123.79
|  | % |  | Custos directos complementares | 2 | 7478.91 | 149.58
Custo de manutenção decenal: 305,14$ nos primeiros 10 anos. | [5 empty] | Total: | 7628.49