## Folha 1
IEM112 | Ud |  | Base de tomada de utilizador de sinais de radiodifusão sonora e televisão, encastrada, anti-vandalismo.
Base de tomada de TV/R-SAT, anti-vandalismo, com graus de protecção IP40 e IK07, única, gama média, com tampa, de cor e espelho para um elemento, de cor. Instalação encastrada. O preço não inclui a caixa para mecanismo encastrado.
Unitário |  | Ud |  | Descrição | Rend. | Preço unitário | Importância
mt40gmg610a |  | Ud |  | Base de tomada de TV/R-SAT, anti-vandalismo, com graus de protecção IP40 e IK07, segundo IEC 60439, única, para encastrar, gama média. | 1 | 2291.58 | 2291.58
mt40gmg615b |  | Ud |  | Tampa anti-vandalismo, com graus de protecção IP40 e IK07, segundo IEC 60439, para base de tomada de TV/R-SAT, gama média, de cor. | 1 | 583.55 | 583.55
mt33gmg960b |  | Ud |  | Espelho anti-vandalismo, com graus de protecção IP40 e IK07, segundo IEC 60439, para um elemento, gama média, de cor. | 1 | 1265.93 | 1265.93
mo003 |  | h |  | Oficial de 1ª electricista. | 0.271 | 639.39 | 173.27
|  | % |  | Custos directos complementares | 2 | 4314.33 | 86.29
Custo de manutenção decenal: 220,03$ nos primeiros 10 anos. | [5 empty] | Total: | 4400.62