## Folha 1
IEM061 | Ud | Base de tomada de corrente estanque, encastrada.
Base de tomada de corrente estanque com tampa abatível com grau de protecção IP44, bipolar com contacto de terra (2P+T), tipo Schuko, de intensidade atribuída 16 A, tensão atribuída 250 V, gama básica formado por mecanismo para base de tomada de corrente com contacto de terra (2P+T), tipo Schuko, com tampa abatível com símbolo, obturador para protecção infantil e ligação através de bornes com parafuso, com embelezador de material termoplástico cor branca acabamento brilhante, kit de juntas para obter um grau de protecção IP44 e espelho para um elemento de material termoplástico cor branca acabamento brilhante. Instalação encastrada. O preço não inclui a caixa para mecanismo encastrado.
Unitário |  | Ud | Descrição | Rend. | Preço unitário | Importância
mt33gir074ab |  | Ud | Mecanismo para base de tomada de corrente com contacto de terra (2P+T), tipo Schuko, com tampa abatível com símbolo, obturador para protecção infantil e ligação através de bornes com parafuso, com embelezador de material termoplástico cor branca acabamento brilhante, intensidade atribuída 16 A, tensão atribuída 250 V, para encastrar. | 1 | 2913.69 | 2913.69
mt33gir075a |  | Ud | Kit de juntas para obter um grau de protecção IP44, para base de tomada de corrente com tampa abatível. | 1 | 586.25 | 586.25
mt33gir001aae |  | Ud | Espelho para um elemento de material termoplástico cor branca acabamento brilhante. | 1 | 692.98 | 692.98
mo003 |  | h | Oficial de 1ª electricista. | 0.295 | 644.41 | 190.1
|  | % | Custos directos complementares | 2 | 4383.02 | 87.66
Custo de manutenção decenal: 223,53$ nos primeiros 10 anos. |  |  |  |  | Total: | 4470.68