## Folha 1
IEM093 | Ud | Campainha encastrada.
Campainha com 4 melodias, de tensão atribuída 230 V, gama básica formado por mecanismo para campainha com 4 melodias, tampa com perfurações, para campainha, besouro e coluna, de material termoplástico, livre de halogéneos, cor branca acabamento brilhante e espelho para um elemento, de material termoplástico, livre de halogéneos, cor branca acabamento brilhante. Instalação encastrada. O preço não inclui a caixa para mecanismo encastrado.
Unitário |  | Ud | Descrição | Rend. | Preço unitário | Importância
mt33nie092a |  | Ud | Mecanismo para campainha com 4 melodias, tensão atribuída 230 V, nível sonoro 72 dB, grau de protecção IP20, para encastrar. | 1 | 8871.7 | 8871.7
mt33nie091a |  | Ud | Tampa com perfurações, para campainha, besouro e coluna, de material termoplástico, livre de halogéneos, cor branca acabamento brilhante, grau de protecção IP20. | 1 | 1301.52 | 1301.52
mt33nie001aaa |  | Ud | Espelho para um elemento, de material termoplástico, livre de halogéneos, cor branca acabamento brilhante. | 1 | 872.99 | 872.99
mo003 |  | h | Oficial de 1ª electricista. | 0.234 | 672.75 | 157.42
|  | % | Custos directos complementares | 2 | 11203.6 | 224.07
Custo de manutenção decenal: 457,11$ nos primeiros 10 anos. |  |  |  |  | Total: | 11427.7