## Folha 1
IEP021 | Ud | Tomada de terra com vareta.
Tomada de terra com uma vareta de aço cobreado de 2 m de comprimento. O preço não inclui a escavação nem o enchimento do tardoz.
Unitário |  | Ud | Descrição | Rend. | Preço unitário | Importância
mt35tte010b |  | Ud | Eléctrodo para rede de terra cobreado com 300 µm, fabricado em aço, de 15 mm de diâmetro e 2 m de comprimento. | 1 | 2941.02 | 2941.02
mt35ttc010a |  | m | Condutor de cobre nu, de 25 mm². | 0.25 | 212.41 | 53.1
mt35tta040 |  | Ud | Conector tipo grampo para ligação de vareta. | 1 | 163.39 | 163.39
mt35tta010 |  | Ud | Caixa de polipropileno para tomada de terra, de 300x300 mm, com tampa amovível. | 1 | 12090.9 | 12090.9
mt35tta030 |  | Ud | Ponte para comprovação de ligação à terra de la instalação eléctrica. | 1 | 7515.93 | 7515.93
mt35tta060 |  | Ud | Saco de 5 kg de sais minerais para a melhoria da condutividade de ligações à terra. | 0.333 | 571.86 | 190.43
mt35www020 |  | Ud | Material auxiliar para instalações de tomada de terra. | 1 | 187.9 | 187.9
mo003 |  | h | Oficial de 1ª electricista. | 0.307 | 644.41 | 197.83
mo102 |  | h | Ajudante de electricista. | 0.307 | 401.31 | 123.2
mo113 |  | h | Operário não qualificado construção. | 0.001 | 386.89 | 0.39
|  | % | Custos directos complementares | 2 | 23464 | 469.28
Custo de manutenção decenal: 478,67$ nos primeiros 10 anos. |  |  |  |  | Total: | 23933.3