## Folha 1
IEP025 | m | Condutor de terra.
Condutor de terra formado por cabo rígido nu de cobre entrançado, de 25 mm² de secção.
Unitário |  |  | Ud | Descrição | Rend. | Preço unitário | Importância
mt35ttc010a |  |  | m | Condutor de cobre nu, de 25 mm². | 1 | 212.41 | 212.41
mt35www020 |  |  | Ud | Material auxiliar para instalações de tomada de terra. | 0.1 | 187.9 | 18.79
mo003 |  |  | h | Oficial de 1ª electricista. | 0.123 | 644.41 | 79.26
|  |  | % | Custos directos complementares | 2 | 310.46 | 6.21
Custo de manutenção decenal: 6,33$ nos primeiros 10 anos. | [5 empty] | Total: | 316.67