## Folha 1
IEP030 | Ud | Ligação equipotencial.
Ligação equipotencial em local húmido.
Unitário |  | Ud | Descrição | Rend. | Preço unitário | Importância
mt35ttc020c |  | m | Condutor rígido unipolar de cobre, isolado, 750 V e 4 mm² de secção, para ligação equipotencial. | 7 | 80.07 | 560.49
mt35ttc030 |  | Ud | Abraçadeira de latão. | 5 | 228.74 | 1143.7
mt35www020 |  | Ud | Material auxiliar para instalações de tomada de terra. | 0.25 | 187.9 | 46.98
mo003 |  | h | Oficial de 1ª electricista. | 0.982 | 644.41 | 632.81
mo102 |  | h | Ajudante de electricista. | 0.982 | 401.31 | 394.09
|  | % | Custos directos complementares | 2 | 2778.07 | 55.56
Custo de manutenção decenal: 56,67$ nos primeiros 10 anos. |  |  |  |  | Total: | 2833.63