## Folha 1
IES010 | m | Coluna.
Coluna fixa na superfície formada por cabos unipolares com condutores de cobre, H07V-R Eca 3x16+2G10 mm², sendo a sua tensão nominal de 450/750 V, protegido por tubo rígido VD de 50 mm de diâmetro.
Unitário |  |  | Ud | Descrição | Rend. | Preço unitário | Importância
mt35tpt010pe |  |  | m | Tubo rígido de PVC VD-F de 50 mm de diâmetro exterior e 2,8 mm de espessura. Resistência à compressão 1250 N, resistência ao impacto 6 joules, temperatura de trabalho -25°C até 90°C, classificação 4442, segundo NP EN 61386-1 e NP EN 61386-21, com o preço incrementado em 20% relativamente a acessórios e peças especiais. | 1 | 1213.66 | 1213.66
mt35cep010af |  |  | m | Cabo unipolar H07V-R, sendo a sua tensão atribuída de 450/750 V, reacção ao fogo classe Eca segundo NP EN 50575, com condutor multifilar de cobre classe 2 de 16 mm² de secção, com isolamento de PVC. Segundo NP 2356-3. | 3 | 371.96 | 1115.88
mt35cep010ae |  |  | m | Cabo unipolar H07V-R, sendo a sua tensão atribuída de 450/750 V, reacção ao fogo classe Eca segundo NP EN 50575, com condutor multifilar de cobre classe 2 de 10 mm² de secção, com isolamento de PVC. Segundo NP 2356-3. | 2 | 239.92 | 479.84
mt35www010 |  |  | Ud | Material auxiliar para instalações eléctricas. | 0.2 | 241.82 | 48.36
mo003 |  |  | h | Oficial de 1ª electricista. | 0.092 | 644.41 | 59.29
mo102 |  |  | h | Ajudante de electricista. | 0.08 | 401.31 | 32.1
|  |  | % | Custos directos complementares | 2 | 2949.13 | 58.98
Custo de manutenção decenal: 120,32$ nos primeiros 10 anos. | [5 empty] | Total: | 3008.11