## Folha 1
IES010 | m | Coluna.
Coluna fixa na superfície formada por cabos unipolares com condutores de cobre, H07V-R Eca 3x50+2G25 mm², sendo a sua tensão nominal de 450/750 V, em calha protectora de PVC rígido de 40x90 mm.
Unitário |  |  | Ud | Descrição | Rend. | Preço unitário | Importância
mt35ait040bf |  |  | m | Calha protectora de PVC rígido, de 40x90 mm, para alojamento de cabos eléctricos, inclusive acessórios. Segundo NP EN 50085-1, com grau de protecção IP4X segundo NP EN 60529. | 1 | 2412.13 | 2412.13
mt35cep010ai |  |  | m | Cabo unipolar H07V-R, sendo a sua tensão atribuída de 450/750 V, reacção ao fogo classe Eca segundo NP EN 50575, com condutor multifilar de cobre classe 2 de 50 mm² de secção, com isolamento de PVC. Segundo NP 2356-3. | 3 | 1090.85 | 3272.55
mt35cep010ag |  |  | m | Cabo unipolar H07V-R, sendo a sua tensão atribuída de 450/750 V, reacção ao fogo classe Eca segundo NP EN 50575, com condutor multifilar de cobre classe 2 de 25 mm² de secção, com isolamento de PVC. Segundo NP 2356-3. | 2 | 582.14 | 1164.28
mt35www010 |  |  | Ud | Material auxiliar para instalações eléctricas. | 0.2 | 241.82 | 48.36
mo003 |  |  | h | Oficial de 1ª electricista. | 0.105 | 644.41 | 67.66
mo102 |  |  | h | Ajudante de electricista. | 0.092 | 401.31 | 36.92
|  |  | % | Custos directos complementares | 2 | 7001.9 | 140.04
Custo de manutenção decenal: 285,68$ nos primeiros 10 anos. | [5 empty] | Total: | 7141.94