## Folha 1
IES010 | m | Coluna.
Coluna fixa na superfície formada por cabos unipolares com condutores de cobre, XV Eca 3x95+2G50 mm², sendo a sua tensão nominal de 0,6/1 kV, em caminho de cabos perfurado de PVC rígido de 60x100 mm.
Unitário |  |  | Ud | Descrição | Rend. | Preço unitário | Importância
mt35ait030bc |  |  | m | Caminho de cabos perfurado de PVC rígido, de 60x100 mm, para suporte e condução de cabos eléctricos, inclusive acessórios. Segundo NP EN 61537. | 1 | 3965.41 | 3965.41
mt35cep050k |  |  | m | Cabo unipolar XV, sendo a sua tensão nominal de 0,6/1 kV, reacção ao fogo classe Eca segundo NP EN 50575, com condutor multifilar de cobre classe 2 de 95 mm² de secção, com isolamento de polietileno reticulado e bainha exterior de PVC. Segundo IEC 60502-1. | 3 | 2168.32 | 6504.96
mt35cep050i |  |  | m | Cabo unipolar XV, sendo a sua tensão nominal de 0,6/1 kV, reacção ao fogo classe Eca segundo NP EN 50575, com condutor multifilar de cobre classe 2 de 50 mm² de secção, com isolamento de polietileno reticulado e bainha exterior de PVC. Segundo IEC 60502-1. | 2 | 1096.96 | 2193.92
mt35www010 |  |  | Ud | Material auxiliar para instalações eléctricas. | 0.2 | 241.82 | 48.36
mo003 |  |  | h | Oficial de 1ª electricista. | 0.184 | 644.41 | 118.57
mo102 |  |  | h | Ajudante de electricista. | 0.172 | 401.31 | 69.03
|  |  | % | Custos directos complementares | 2 | 12900.3 | 258.01
Custo de manutenção decenal: 526,33$ nos primeiros 10 anos. | [5 empty] | Total: | 13158.3