## Folha 1
IES010 | m | Coluna.
Coluna formada por cabos unipolares com condutores de cobre, H07V-R Eca 5G10 mm², sendo a sua tensão nominal de 450/750 V, em conduta de alvenaria protegido por tubo rígido VD de 40 mm de diâmetro.
Unitário |  |  | Ud | Descrição | Rend. | Preço unitário | Importância
mt35tpt010ee |  |  | m | Tubo rígido de PVC VD-M de 40 mm de diâmetro exterior e 2,5 mm de espessura. Resistência à compressão 750 N, resistência ao impacto 2 joules, temperatura de trabalho -5°C até 60°C, classificação 3321, segundo NP EN 61386-1 e NP EN 61386-21, com o preço incrementado em 20% relativamente a acessórios e peças especiais. | 1 | 227.44 | 227.44
mt35cep010ae |  |  | m | Cabo unipolar H07V-R, sendo a sua tensão atribuída de 450/750 V, reacção ao fogo classe Eca segundo NP EN 50575, com condutor multifilar de cobre classe 2 de 10 mm² de secção, com isolamento de PVC. Segundo NP 2356-3. | 5 | 239.92 | 1199.6
mt35www010 |  |  | Ud | Material auxiliar para instalações eléctricas. | 0.2 | 241.82 | 48.36
mo003 |  |  | h | Oficial de 1ª electricista. | 0.043 | 644.41 | 27.71
mo102 |  |  | h | Ajudante de electricista. | 0.043 | 401.31 | 17.26
|  |  | % | Custos directos complementares | 2 | 1520.37 | 30.41
Custo de manutenção decenal: 62,03$ nos primeiros 10 anos. | [5 empty] | Total: | 1550.78