## Folha 1
IEX060 | Ud | Interruptor diferencial modular.
Interruptor diferencial instantâneo super imunizado, de 4 módulos, tetrapolar (4P), intensidade nominal 25 A, sensibilidade 30 mA, poder de corte 6 kA, classe Asi.
Unitário |  | Ud | Descrição | Rend. | Preço unitário | Importância
mt35amc111aa |  | Ud | Interruptor diferencial instantâneo super imunizado, de 4 módulos, tetrapolar (4P), intensidade nominal 25 A, sensibilidade 30 mA, poder de corte 6 kA, classe Asi, de 36x80x77,8 mm, grau de protecção IP20, montagem sobre calha DIN (35 mm) e encaixe por clique na calha, segundo EN 61008-1. | 1 | 62129 | 62129
mo003 |  | h | Oficial de 1ª electricista. | 0.43 | 644.41 | 277.1
|  | % | Custos directos complementares | 2 | 62406.1 | 1248.12
Custo de manutenção decenal: 3.182,71$ nos primeiros 10 anos. |  |  |  |  | Total: | 63654.2