## Folha 1
IFB005 | m | Tubagem para ramal de introdução de água potável, colocada superficialmente.
Tubagem para ramal de introdução de água potável, colocada superficialmente e fixada ao paramento, formada por tubo de polipropileno copolímero random (PP-R), série 5, de 32 mm de diâmetro exterior e 2,9 mm de espessura. Inclusive material auxiliar para montagem e fixação, acessórios e peças especiais.
Unitário |  |  | Ud | Descrição | Rend. | Preço unitário | Importância
mt37toa400b |  |  | Ud | Material auxiliar para montagem e fixação das tubagens de polipropileno copolímero random (PP-R), série 5, de 32 mm de diâmetro exterior. | 1 | 17.45 | 17.45
mt37toa110abg |  |  | m | Tubo de polipropileno copolímero random (PP-R), série 5, de 32 mm de diâmetro exterior e 2,9 mm de espessura, segundo NP EN ISO 15874-2, com o preço incrementado em 30% relativamente a acessórios e peças especiais. | 1 | 826.32 | 826.32
mo008 |  |  | h | Oficial de 1ª canalizador. | 0.074 | 672.75 | 49.78
mo107 |  |  | h | Ajudante de canalizador. | 0.074 | 418.91 | 31
|  |  | % | Custos directos complementares | 2 | 924.55 | 18.49
Custo de manutenção decenal: 33,01$ nos primeiros 10 anos. | [5 empty] | Total: | 943.04