## Folha 1
IFB020 | Ud | Caixa de passagem.
Caixa de passagem pré-fabricada, de polipropileno, de secção rectangular de 51x37 cm na base e 30 cm de altura, com tampa de 38x25 cm e válvula de seccionamento adufa de latão fundido, sobre base de betão simples C20/25 (X0(P); D25; S2; Cl 1,0) de 15 cm de espessura. Inclusive ligações de tubagens e remates. O preço não inclui a escavação nem o enchimento do tardoz.
Unitário |  | Ud | Descrição | Rend. | Preço unitário | Importância
mt10hmf020Da |  | m³ | Betão simples C20/25 (X0(P); D25; S2; Cl 1,0), fabricado em central, segundo NP EN 206. | 0.043 | 12630.7 | 543.12
mt37aar020g |  | Ud | Caixa de polipropileno, de secção rectangular, de 51x37 cm na base e 30 cm de altura, com tampa de cor verde de 38x25 cm. | 1 | 4005 | 4005
mt37svc010a |  | Ud | Válvula adufa de latão fundido, para enroscar, de 1/2". | 1 | 809.87 | 809.87
mt37www010 |  | Ud | Material auxiliar para instalações de abastecimento de água. | 1 | 228.74 | 228.74
mo020 |  | h | Oficial de 1ª construção. | 0.75 | 627.12 | 470.34
mo113 |  | h | Operário não qualificado construção. | 0.55 | 386.89 | 212.79
mo008 |  | h | Oficial de 1ª canalizador. | 0.123 | 644.41 | 79.26
mo107 |  | h | Ajudante de canalizador. | 0.123 | 401.31 | 49.36
|  | % | Custos directos complementares | 2 | 6398.48 | 127.97
Custo de manutenção decenal: 326,32$ nos primeiros 10 anos. |  |  |  |  | Total: | 6526.45