## Folha 1
IFC090 | Ud | Contador de água.
Contador de água fria de leitura directa, de jacto simples, caudal nominal 1,5 m³/h, diâmetro 1/2", temperatura máxima 30°C, pressão máxima 16 bar, apto para águas muito duras, com tampa, racores de ligação e precinto.
Unitário |  | Ud | Descrição | Rend. | Preço unitário | Importância
mt37alb100a |  | Ud | Contador de água fria de leitura directa, de jacto simples, caudal nominal 1,5 m³/h, diâmetro 1/2", temperatura máxima 30°C, pressão máxima 16 bar, apto para águas muito duras, com tampa, racores de ligação e precinto. | 1 | 5504.15 | 5504.15
mt38www012 |  | Ud | Material auxiliar para instalações de aquecimento e A.Q.S. | 1 | 343.12 | 343.12
mo004 |  | h | Oficial de 1ª instalador de aquecimento. | 0.492 | 644.41 | 317.05
|  | % | Custos directos complementares | 2 | 6164.32 | 123.29
Custo de manutenção decenal: 1.571,90$ nos primeiros 10 anos. |  |  |  |  | Total: | 6287.61