## Folha 1
IFO030 | Ud |  | Sprinkler.
Sprinkler automático oculto, residencial, resposta rápida, com ampola fusível, ruptura a 74°C, deflector e corpo do sprinkler de bronze, de 1/2" DN 15 mm de diâmetro de rosca, constante de descarga K de 70 (métrico), com tampa de latão, ruptura a 57°C da soldadura eutéctica para a liberação da tampa, acabamento branco.
Unitário |  | Ud |  | Descrição | Rend. | Preço unitário | Importância
mt41upo011a |  | Ud |  | Sprinkler automático oculto, residencial, resposta rápida, com ampola fusível, fusível com soldadura de berílio-níquel, pintado de preto, com mecanismo de alavanca simétrica, ruptura a 74°C, deflector e corpo do sprinkler de bronze, de 1/2" DN 15 mm de diâmetro de rosca, constante de descarga K de 70 (métrico), ensaiado por UL (Underwriters Laboratories). | 1 | 7168.74 | 7168.74
mt41upo016a |  | Ud |  | Tampa de latão, ruptura a 57°C da soldadura eutéctica para a liberação da tampa, acabamento branco, ajuste do talão até 1/2" para facilitar a instalação, para sprinkler automático oculto. | 1 | 3536.57 | 3536.57
mt37tpu530k |  | Ud |  | Tê com saída roscada fêmea, de plástico (PPSU), de 25 mm x 1/2" x 25 mm. | 1 | 2275.89 | 2275.89
mo008 |  | h |  | Oficial de 1ª canalizador. | 0.307 | 644.41 | 197.83
mo107 |  | h |  | Ajudante de canalizador. | 0.307 | 401.31 | 123.2
|  | % |  | Custos directos complementares | 2 | 13302.2 | 266.04
Custo de manutenção decenal: 5.562,99$ nos primeiros 10 anos. | [5 empty] | Total: | 13568.3