## Folha 1
IFT010 | Ud | Descalcificador.
Descalcificador compacto com comando por tempo de três ciclos, caudal de 0,3 m³/h, com válvulas de seccionamento adufa.
Unitário |  | Ud | Descrição | Rend. | Preço unitário | Importância
mt37svc010c |  | Ud | Válvula adufa de latão fundido, para enroscar, de 3/4". | 2 | 962.02 | 1924.04
mt37eqt010ae |  | Ud | Filtro de cartucho formado por cabeça, vaso e cartucho contentor de carvão activo, rosca de 3/4", caudal de 0,4 m³/h. | 1 | 4159.43 | 4159.43
mt37eqt100aa |  | Ud | Descalcificador compacto com comando por tempo de três ciclos, rosca de 3/4", pressão de trabalho de 1,5 a 6 bar, caudal de 0,3 m³/h e de 200x400x650 mm, inclusive electroválvula para o bypass. | 1 | 93584.1 | 93584.1
mt36tie010aa |  | m | Tubo de PVC, série B, de 32 mm de diâmetro e 3 mm de espessura, com extremo abocardado, segundo NP EN 1329-1. | 0.5 | 220.58 | 110.29
mt37sve010b |  | Ud | Válvula de esfera de latão niquelado para enroscar de 1/2". | 1 | 808.29 | 808.29
mt37www010 |  | Ud | Material auxiliar para instalações de abastecimento de água. | 1 | 228.74 | 228.74
mo008 |  | h | Oficial de 1ª canalizador. | 7.378 | 644.41 | 4754.46
mo107 |  | h | Ajudante de canalizador. | 7.378 | 401.31 | 2960.87
|  | % | Custos directos complementares | 4 | 108530 | 4341.21
Custo de manutenção decenal: 199.782,43$ nos primeiros 10 anos. |  |  |  |  | Total: | 112871