## Folha 1
IFT020 | Ud | Filtro.
Filtro de cartucho contentor de carvão activo, rosca de 3/4", caudal de 0,4 m³/h, com duas válvulas de seccionamento adufa.
Unitário |  | Ud | Descrição | Rend. | Preço unitário | Importância
mt37svc010c |  | Ud | Válvula adufa de latão fundido, para enroscar, de 3/4". | 2 | 962.02 | 1924.04
mt37eqt010ae |  | Ud | Filtro de cartucho formado por cabeça, vaso e cartucho contentor de carvão activo, rosca de 3/4", caudal de 0,4 m³/h. | 1 | 4159.43 | 4159.43
mt37www010 |  | Ud | Material auxiliar para instalações de abastecimento de água. | 1 | 228.74 | 228.74
mo008 |  | h | Oficial de 1ª canalizador. | 1.722 | 644.41 | 1109.67
mo107 |  | h | Ajudante de canalizador. | 0.861 | 401.31 | 345.53
|  | % | Custos directos complementares | 4 | 7767.41 | 310.7
Custo de manutenção decenal: 23.830,42$ nos primeiros 10 anos. |  |  |  |  | Total: | 8078.11