## Folha 1
IFW030 | Ud | Torneira.
Torneira de latão, de 1" de diâmetro.
Unitário |  |  | Ud | Descrição | Rend. | Preço unitário | Importância
mt37sgl050c |  |  | Ud | Torneira de latão, de 1" de diâmetro. | 1 | 3589.67 | 3589.67
mt37www010 |  |  | Ud | Material auxiliar para instalações de abastecimento de água. | 1 | 228.74 | 228.74
mo008 |  |  | h | Oficial de 1ª canalizador. | 0.123 | 644.41 | 79.26
mo107 |  |  | h | Ajudante de canalizador. | 0.123 | 401.31 | 49.36
|  |  | % | Custos directos complementares | 2 | 3947.03 | 78.94
Custo de manutenção decenal: 684,41$ nos primeiros 10 anos. | [5 empty] | Total: | 4025.97