## Folha 1
IFW040 | Ud | Válvula de retenção.
Válvula de retenção de clapeta dupla, com corpo de ferro fundido e clapeta, eixo e mola de aço inoxidável, DN 65 mm, PN 16 atm.
Unitário |  | Ud | Descrição | Rend. | Preço unitário | Importância
mt37svr020d |  | Ud | Válvula de retenção de clapeta dupla, com corpo de ferro fundido e clapeta, eixo e mola de aço inoxidável, DN 65 mm, PN 16 atm. | 1 | 6431.03 | 6431.03
mt37www010 |  | Ud | Material auxiliar para instalações de abastecimento de água. | 1 | 228.74 | 228.74
mo008 |  | h | Oficial de 1ª canalizador. | 0.271 | 644.41 | 174.64
mo107 |  | h | Ajudante de canalizador. | 0.271 | 401.31 | 108.76
|  | % | Custos directos complementares | 2 | 6943.17 | 138.86
Custo de manutenção decenal: 1.203,95$ nos primeiros 10 anos. |  |  |  |  | Total: | 7082.03