## Folha 1
IFW040 | Ud | Válvula de retenção.
Válvula de retenção de clapeta dupla, com corpo de ferro fundido e clapeta, eixo e mola de aço inoxidável, DN 150 mm, PN 16 atm.
Unitário |  | Ud | Descrição | Rend. | Preço unitário | Importância
mt37svr020h |  | Ud | Válvula de retenção de clapeta dupla, com corpo de ferro fundido e clapeta, eixo e mola de aço inoxidável, DN 150 mm, PN 16 atm. | 1 | 24385.9 | 24385.9
mt37www010 |  | Ud | Material auxiliar para instalações de abastecimento de água. | 1 | 228.74 | 228.74
mo008 |  | h | Oficial de 1ª canalizador. | 0.369 | 644.41 | 237.79
mo107 |  | h | Ajudante de canalizador. | 0.369 | 401.31 | 148.08
|  | % | Custos directos complementares | 2 | 25000.5 | 500.01
Custo de manutenção decenal: 4.335,10$ nos primeiros 10 anos. |  |  |  |  | Total: | 25500.6