## Folha 1
IFW005 | Ud | Abraçadeira de tomada em carga.
Abraçadeira de tomada em carga de polietileno, para tubos de polietileno ou de PVC de 63 mm de diâmetro exterior, com tomada para ligação soldada de 20 mm de diâmetro, PN=16 atm, com juntas elásticas de EPDM.
Unitário |  |  | Ud | Descrição | Rend. | Preço unitário | Importância
mt37www100a |  |  | Ud | Abraçadeira de tomada em carga de polietileno, para tubos de polietileno ou de PVC de 63 mm de diâmetro exterior, com tomada para ligação soldada de 20 mm de diâmetro, PN=16 atm, com juntas elásticas de EPDM. | 1 | 7918.07 | 7918.07
mt37www010 |  |  | Ud | Material auxiliar para instalações de abastecimento de água. | 1 | 228.74 | 228.74
mo008 |  |  | h | Oficial de 1ª canalizador. | 0.148 | 644.41 | 95.37
mo107 |  |  | h | Ajudante de canalizador. | 0.148 | 401.31 | 59.39
|  |  | % | Custos directos complementares | 2 | 8301.57 | 166.03
Custo de manutenção decenal: 1.439,49$ nos primeiros 10 anos. | [5 empty] | Total: | 8467.6