## Folha 1
IFW050 | Ud | Purgador.
Purgador automático de ar com bóia e rosca de 1/8" de diâmetro, corpo e tampa de latão, para uma pressão máxima de funcionamento de 10 bar e uma temperatura máxima de 115°C.
Unitário |  | Ud | Descrição | Rend. | Preço unitário | Importância
mt37sgl020a |  | Ud | Purgador automático de ar com bóia e rosca de 1/8" de diâmetro, corpo e tampa de latão, para uma pressão máxima de funcionamento de 10 bar e uma temperatura máxima de 115°C. | 1 | 3011.28 | 3011.28
mt37www010 |  | Ud | Material auxiliar para instalações de abastecimento de água. | 1 | 228.74 | 228.74
mo008 |  | h | Oficial de 1ª canalizador. | 0.123 | 644.41 | 79.26
mo107 |  | h | Ajudante de canalizador. | 0.123 | 401.31 | 49.36
|  | % | Custos directos complementares | 2 | 3368.64 | 67.37
Custo de manutenção decenal: 584,12$ nos primeiros 10 anos. |  |  |  |  | Total: | 3436.01