## Folha 1
IGL020 | m | Canalização de protecção de cablagem.
Canalização de protecção de cablagem, formada por tubo rígido de PVC VD-F de 25 mm de diâmetro exterior, resistência à compressão 1250 N. Instalação em superfície. Inclusive abraçadeiras e elementos de fixação.
Unitário |  | Ud | Descrição | Rend. | Preço unitário | Importância
mt35tpt010me |  | m | Tubo rígido de PVC VD-F de 25 mm de diâmetro exterior e 1,5 mm de espessura. Resistência à compressão 1250 N, resistência ao impacto 6 joules, temperatura de trabalho -25°C até 90°C, classificação 4442, segundo NP EN 61386-1 e NP EN 61386-21, com o preço incrementado em 20% relativamente a acessórios e peças especiais. | 1 | 425 | 425
mo006 |  | h | Oficial de 1ª instalador de redes e equipamentos de detecção e segurança. | 0.123 | 639.39 | 78.64
mo105 |  | h | Ajudante de instalador de redes e equipamentos de detecção e segurança. | 0.123 | 398.19 | 48.98
|  | % | Custos directos complementares | 2 | 552.62 | 11.05
Custo de manutenção decenal: 28,18$ nos primeiros 10 anos. |  |  |  |  | Total: | 563.67