## Folha 1
IGL020 | m |  | Canalização de protecção de cablagem.
Canalização de protecção de cablagem, formada por tubo rígido de PVC VD-F de 110 mm de diâmetro exterior, resistência à compressão 1250 N. Instalação em superfície. Inclusive abraçadeiras e elementos de fixação.
Unitário |  | Ud |  | Descrição | Rend. | Preço unitário | Importância
mt35tpt010te |  | m |  | Tubo rígido de PVC VD-F de 110 mm de diâmetro exterior e 3 mm de espessura. Resistência à compressão 1250 N, resistência ao impacto 6 joules, temperatura de trabalho -25°C até 90°C, classificação 4442, segundo NP EN 61386-1 e NP EN 61386-21, com o preço incrementado em 20% relativamente a acessórios e peças especiais. | 1 | 2187.1 | 2187.1
mo006 |  | h |  | Oficial de 1ª instalador de redes e equipamentos de detecção e segurança. | 0.234 | 639.39 | 149.62
mo105 |  | h |  | Ajudante de instalador de redes e equipamentos de detecção e segurança. | 0.234 | 398.19 | 93.18
|  | % |  | Custos directos complementares | 2 | 2429.9 | 48.6
Custo de manutenção decenal: 123,93$ nos primeiros 10 anos. | [5 empty] | Total: | 2478.5