## Folha 1
IGL002 | Ud |  | Detector de gás.
Detector catalítico de gás natural, para alimentação a 12 ou 24 Vcc, de 140x162x91 mm, com grau de protecção IP66, apto para atmosferas explosivas (zonas ATEX), segundo NP EN 60079-29-1. Inclusive elementos de fixação.
Unitário |  | Ud |  | Descrição | Rend. | Preço unitário | Importância
mt41die061a |  | Ud |  | Detector catalítico de gás natural, para alimentação a 12 ou 24 Vcc, de 140x162x91 mm, com grau de protecção IP66, apto para atmosferas explosivas (zonas ATEX), segundo NP EN 60079-29-1. | 1 | 90454.3 | 90454.3
mo006 |  | h |  | Oficial de 1ª instalador de redes e equipamentos de detecção e segurança. | 0.246 | 644.41 | 158.52
mo105 |  | h |  | Ajudante de instalador de redes e equipamentos de detecção e segurança. | 0.246 | 401.31 | 98.72
|  | % |  | Custos directos complementares | 2 | 90711.5 | 1814.23
Custo de manutenção decenal: 28.405,40$ nos primeiros 10 anos. | [5 empty] | Total: | 92525.7