## Folha 1
IGL025 | Ud |  | Caixa de derivação.
Caixa de derivação estanque, rectangular, de 105x105x55 mm, com 7 cones e tampa amovível com parafusos de 1/4 de volta. Instalação em superfície. Inclusive dispositivos de ligação e elementos de fixação.
Unitário |  | Ud |  | Descrição | Rend. | Preço unitário | Importância
mt35caj030d |  | Ud |  | Caixa de derivação estanque, rectangular, de 105x105x55 mm, com 7 cones e tampa amovível com parafusos de 1/4 de volta, para instalar na superfície. Inclusive dispositivos de ligação e elementos de fixação. | 1 | 510.33 | 510.33
mo006 |  | h |  | Oficial de 1ª instalador de redes e equipamentos de detecção e segurança. | 0.123 | 644.41 | 79.26
mo105 |  | h |  | Ajudante de instalador de redes e equipamentos de detecção e segurança. | 0.123 | 401.31 | 49.36
|  | % |  | Custos directos complementares | 2 | 638.95 | 12.78
Custo de manutenção decenal: 22,81$ nos primeiros 10 anos. | [5 empty] | Total: | 651.73