## Folha 1
IGW100 | Ud |  | Cabine para bateria de garrafas de gases de petróleo liquefeitos (GPL).
Cabine de chapa de aço galvanizado para armazenamento de bateria de 6 garrafas (3 de serviço e 3 de reserva), de 35 kg de capacidade unitária de gases de petróleo liquefeitos (GPL).
Unitário |  | Ud |  | Descrição | Rend. | Preço unitário | Importância
mt43bbg060b |  | Ud |  | Cabine de chapa de aço galvanizado, de 2500x500x1600 mm, com porta e grelhas de ventilação, para armazenamento de 6 garrafas de gases de petróleo liquefeitos (GPL) (3 de serviço e 3 de reserva), colocadas em linha. | 1 | 123938 | 123938
mo010 |  | h |  | Oficial de 1ª instalador de gás. | 1.845 | 644.41 | 1188.94
mo109 |  | h |  | Ajudante de instalador de gás. | 1.845 | 401.31 | 740.42
|  | % |  | Custos directos complementares | 2 | 125867.36 | 2517.35
Custo de manutenção decenal: 6.419,22$ nos primeiros 10 anos. | [5 empty] | Total: | 128384.71