## Folha 1
IHA020 | m | Tubagem de aço preto, sem soldadura.
Tubagem formada por tubo de aço preto estirado sem soldadura, série M, de 1" DN 25 mm de diâmetro e 3,2 mm de espessura. Instalação em superfície. Inclusive material auxiliar para montagem e fixação, acessórios e peças especiais.
Unitário |  | Ud | Descrição | Rend. | Preço unitário | Importância
mt08tan330d |  | Ud | Material auxiliar para montagem e fixação das tubagens de aço, de 1" DN 25 mm. | 1 | 84.42 | 84.42
mt08tan015dg |  | m | Tubo de aço preto estirado sem soldadura, série M, de 1" DN 25 mm de diâmetro e 3,2 mm de espessura, segundo NP EN 10255, com o preço incrementado em 30% relativamente a acessórios e peças especiais. | 1 | 1511.85 | 1511.85
mo008 |  | h | Oficial de 1ª canalizador. | 0.283 | 644.41 | 182.37
mo107 |  | h | Ajudante de canalizador. | 0.283 | 401.31 | 113.57
|  | % | Custos directos complementares | 2 | 1892.21 | 37.84
Custo de manutenção decenal: 67,55$ nos primeiros 10 anos. |  |  |  |  | Total: | 1930.05