## Folha 1
IHC010 | m | Tubagem de cobre.
Tubagem formada por tubo de cobre rígido com parede de 1 mm de espessura e 10/12 mm de diâmetro. Instalação em superfície. Inclusive material auxiliar para montagem e fixação, acessórios e peças especiais.
Unitário |  | Ud | Descrição |  | Rend. |  | Preço unitário | Importância
mt37tca400a |  | Ud | Material auxiliar para montagem e fixação das tubagens de cobre rígido, de 10/12 mm de diâmetro. |  | 1 |  | 34.77 | 34.77
mt37tca010ag |  | m | Tubo de cobre rígido com parede de 1 mm de espessura e 10/12 mm de diâmetro, segundo NP EN 1057, com o preço incrementado em 30% relativamente a acessórios e peças especiais. |  | 1 |  | 904.01 | 904.01
mo008 |  | h | Oficial de 1ª canalizador. |  | 0.252 |  | 639.39 | 161.13
mo107 |  | h | Ajudante de canalizador. |  | 0.252 |  | 398.19 | 100.34
|  | % | Custos directos complementares |  | 2 |  | 1200.25 | 24.01
Custo de manutenção decenal: 61,21$ nos primeiros 10 anos. | [6 empty] | Total: | 1224.26
Referência e título da norma |  |  |  | Aplicabilidade(a) |  | Obrigatoriedade(b) |  |  | Sistema(c)
EN 1057:2006+A1:2010 |  |  |  | 1122010 |  | 1122010 |  |  | 1/3/4
Cobre e ligas de cobre — Tubos redondos sem costura para água e gás em aplicações sanitárias e aquecimento.
(a) Data de entrada em aplicação da norma harmonizada
(b) Data final do período de coexistência
(c) Sistema de avaliação e verificação da regularidade do desempenho