## Folha 1
IHM110 | m | Tubagem multicamada de polietileno reticulado/alumínio/polietileno (PE-X/Al/PE).
Tubagem formada por tubo multicamada de polietileno reticulado/alumínio/polietileno (PE-X/Al/PE), de 16 mm de diâmetro exterior e 2 mm de espessura. Instalação em superfície. Inclusive material auxiliar para montagem e fixação, acessórios e peças especiais.
Unitário |  | Ud | Descrição | Rend. | Preço unitário | Importância
mt37tmc406a |  | Ud | Material auxiliar para montagem e fixação das tubagens multicamada de polietileno reticulado/alumínio/polietileno (PE-X/Al/PE), de 16 mm de diâmetro exterior. | 1 | 11.55 | 11.55
mt37tmc026ag |  | m | Tubo multicamada de polietileno reticulado/alumínio/polietileno (PE-X/Al/PE), de 16 mm de diâmetro exterior e 2 mm de espessura, segundo NP EN ISO 21003-1, com o preço incrementado em 30% relativamente a acessórios e peças especiais. | 1 | 300.29 | 300.29
mo008 |  | h | Oficial de 1ª canalizador. | 0.037 | 644.41 | 23.84
mo107 |  | h | Ajudante de canalizador. | 0.037 | 401.31 | 14.85
|  | % | Custos directos complementares | 2 | 350.53 | 7.01
Custo de manutenção decenal: 12,51$ nos primeiros 10 anos. |  |  |  |  | Total: | 357.54