## Folha 1
III121 | Ud | Luminária circular tipo Downlight, com lâmpada LED. Instalação suspensa.
Luminária circular tipo Downlight, não regulável, de 173 mm de diâmetro e 173 mm de altura, de 25 W, alimentação a 220/240 V e 50-60 Hz, com lâmpada LED não substituível, temperatura de cor 4000 K, corpo de alumínio extrudido de cor branca com equipamento de acendimento electrónico incorporado no florão, óptica formada por reflector de alumínio, feixe de luz médio 39°, sistema de suspensão por cabo de aço de 3 m de comprimento máximo, índice unificado de encandeamento menor que 18, índice de reprodução cromática maior de 80, fluxo luminoso 3468 lúmens, grau de protecção IP20. Instalação suspensa.
Unitário |  |  | Ud | Descrição | Rend. | Preço unitário | Importância
mt34ldg110Eb |  |  | Ud | Luminária circular tipo Downlight, não regulável, de 173 mm de diâmetro e 173 mm de altura, de 25 W, alimentação a 220/240 V e 50-60 Hz, com lâmpada LED não substituível, temperatura de cor 4000 K, corpo de alumínio extrudido de cor branca com equipamento de acendimento electrónico incorporado no florão, óptica formada por reflector de alumínio, feixe de luz médio 39°, sistema de suspensão por cabo de aço de 3 m de comprimento máximo, índice unificado de encandeamento menor que 18, índice de reprodução cromática maior de 80, fluxo luminoso 3468 lúmens, grau de protecção IP20. | 1 | 53578.7 | 53578.7
mo003 |  |  | h | Oficial de 1ª electricista. | 0.246 | 639.39 | 157.29
mo102 |  |  | h | Ajudante de electricista. | 0.246 | 398.19 | 97.95
|  |  | % | Custos directos complementares | 2 | 53833.9 | 1076.68
Custo de manutenção decenal: 21.964,23$ nos primeiros 10 anos. | [5 empty] | Total: | 54910.6